## Sheet1
Height | Radius | u (windspeed) | v (kinematic viscosity of air)
1.22 | 1.76 | 1

## Sheet2
Temperature
(K)
Specific Heat |  | Ratio of Specific Heats | Dynamic Viscosity | Thermal Conductivity |  | Prandtl Number |  |  | Kinematic Viscosity1) |  | Density1) | Thermal Diffusivity
|  | - k - | - μ - | (10-5 kW/m K) |  |  |  |  | - ν - |  | - ρ - | - α -
- cp - | - cv - | (cp/cv) | (10-5 kg/m s) | [5 empty] | (10-5 m2/s) |  | (kg/m3) | (10-6 m2/s)
(kJ/kgK) | (kJ/kgK)
175 | 1.0023 | 0.7152 | 1.401 | 1.182 | -98 | 1.593 | 1.593e-05 | -98 | 0.744 |  | 0.586 | 2.017
200 | 1.0025 | 0.7154 | 1.401 | 1.329 | -73 | 1.809 | 1.809e-05 | -73 | 0.736 |  | 0.753 | 1.765 | 10.17
225 | 1.0027 | 0.7156 | 1.401 | 1.467 | -48 | 2.02 | 2.02e-05 | -48 | 0.728 |  | 0.935 | 1.569
250 | 1.0031 | 0.716 | 1.401 | 1.599 | -23 | 2.227 | 2.227e-05 | -23 | 0.72 | 1.132e-05 | 1.132 | 1.412 | 15.67
275 | 1.0038 | 0.7167 | 1.401 | 1.725 | 2 | 2.428 | 2.428e-05 | 2 | 0.713 | 1.343e-05 | 1.343 | 1.284
300 | 1.0049 | 0.7178 | 1.4 | 1.846 | 27 | 2.624 | 2.624e-05 | 27 | 0.707 | 1.568e-05 | 1.568 | 1.177 | 22.07
325 | 1.0063 | 0.7192 | 1.4 | 1.962 | 52 | 2.816 | 2.816e-05 | 52 | 0.701 | 1.807e-05 | 1.807 | 1.086
350 | 1.0082 | 0.7211 | 1.398 | 2.075 | 77 | 3.003 | 3.003e-05 | 77 | 0.697 | 2.056e-05 | 2.056 | 1.009 | 29.18
375 | 1.0106 | 0.7235 | 1.397 | 2.181 | 102 | 3.186 | 3.186e-05 | 102 | 0.692 | 2.317e-05 | 2.317 | 0.9413
400 | 1.0135 | 0.7264 | 1.395 | 2.286 | 127 | 3.365 | 3.365e-05 | 127 | 0.688 | 2.591e-05 | 2.591 | 0.8824 | 36.94
450 | 1.0206 | 0.7335 | 1.391 | 2.485 | 177 | 3.71 | 3.71e-05 | 177 | 0.684 | 3.168e-05 | 3.168 | 0.7844
500 | 1.0295 | 0.7424 | 1.387 | 2.67 | 227 | 4.041 | 4.041e-05 | 227 | 0.68 | 3.782e-05 | 3.782 | 0.706
550 | 1.0398 | 0.7527 | 1.381 | 2.849 | 277 | 4.357 | 4.357e-05 | 277 | 0.68 | 4.439e-05 | 4.439 | 0.6418
600 | 1.0511 | 0.764 | 1.376 | 3.017 | 327 | 4.661 | 4.661e-05 | 327 | 0.68 |  | 5.128 | 0.5883
650 | 1.0629 | 0.7758 | 1.37 | 3.178 | 377 | 4.954 | 4.954e-05 | 377 | 0.682 |  | 5.853 | 0.543
700 | 1.075 | 0.7879 | 1.364 | 3.332 | 427 | 5.236 | 5.236e-05 | 427 | 0.684 |  | 6.607 | 0.5043
750 | 1.087 | 0.7999 | 1.359 | 3.482 | 477 | 5.509 |  | 477 | 0.687 |  | 7.399 | 0.4706
800 | 1.0987 | 0.8116 | 1.354 | 3.624 | 527 | 5.774 |  | 527 | 0.69 |  | 8.214 | 0.4412
850 | 1.1101 | 0.823 | 1.349 | 3.763 | 577 | 6.03 |  | 577 | 0.693 |  | 9.061 | 0.4153
900 | 1.1209 | 0.8338 | 1.344 | 3.897 | 627 | 6.276 |  | 627 | 0.696 |  | 9.936 | 0.3922
950 | 1.1313 | 0.8442 | 1.34 | 4.026 | 677 | 6.52 |  | 677 | 0.699 |  | 10.83 | 0.3716
1000 | 1.1411 | 0.854 | 1.336 | 4.153 | 727 | 6.754 |  | 727 | 0.702 |  | 11.76 | 0.353
1050 | 1.1502 | 0.8631 | 1.333 | 4.276 | 777 | 6.985 |  | 777 | 0.704 |  | 12.72 | 0.3362
1100 | 1.1589 | 0.8718 | 1.329 | 4.396 | 827 | 7.209 |  | 827 | 0.707 |  | 13.7 | 0.3209
1150 | 1.167 | 0.8799 | 1.326 | 4.511 | 877 | 7.427 |  | 877 | 0.709 |  | 14.7 | 0.3069
1200 | 1.1746 | 0.8875 | 1.323 | 4.626 | 927 | 7.64 |  | 927 | 0.711 |  | 15.73 | 0.2941
1250 | 1.1817 | 0.8946 | 1.321 | 4.736 | 977 | 7.849 |  | 977 | 0.713 |  | 16.77 | 0.2824
1300 | 1.1884 | 0.9013 | 1.319 | 4.846 | 1027 | 8.054 |  | 1027 | 0.715 |  | 17.85 | 0.2715
1350 | 1.1946 | 0.9075 | 1.316 | 4.952 | 1077 | 8.253 |  | 1077 | 0.717 |  | 18.94 | 0.2615
1400 | 1.2005 | 0.9134 | 1.314 | 5.057 | 1127 | 8.45 |  | 1127 | 0.719 |  | 20.06 | 0.2521
1500 | 1.2112 | 0.9241 | 1.311 | 5.264 | 1227 | 8.831 |  | 1227 | 0.722 |  | 22.36 | 0.2353
1600 | 1.2207 | 0.9336 | 1.308 | 5.457 | 1327 | 9.199 |  | 1327 | 0.724 |  | 24.74 | 0.2206
1700 | 1.2293 | 0.9422 | 1.305 | 5.646 | 1427 | 9.554 |  | 1427 | 0.726 |  | 27.2 | 0.2076
1800 | 1.237 | 0.9499 | 1.302 | 5.829 | 1527 | 9.899 |  | 1527 | 0.728 |  | 29.72 | 0.1961
1900 | 1.244 | 0.9569 | 1.3 | 6.008 | 1627 | 10.233 |  | 1627 | 0.73 |  | 32.34 | 0.1858